## ЛСР 13 граф
СОГЛАСОВАНО: | [8 empty] | УТВЕРЖДАЮ:
Заместитель директора по ЭЭС
АО "Электротехнический комплекс"
________________ | [8 empty] | ________________ В.Г. Солопов
" _____ " ________________ 2018 г. | [8 empty] | "______ " _______________2018 г.
Реконструкция ТП-8869
(наименование стройки)
ЛОКАЛЬНЫЙ СМЕТНЫЙ РАСЧЕТ № 1/2018
(локальная смета)
| на | замену оборудования ТП-8869 (строительно-монтажные работы)
(наименование работ и затрат, наименование объекта)
|  | Сметная стоимость _______________________________________________________________________________________________ |  | ___________________________1 720 996,28 |  | руб.
№ пп | Обоснование | Наименование | Ед. изм. | Кол. | Стоимость единицы, руб. |  |  |  | Общая стоимость, руб.
[5 empty] | Всего | В том числе |  |  | Всего | В том числе
[6 empty] | Осн.З/п | Эк.Маш. | З/пМех |  | Осн.З/п | Эк.Маш. | З/пМех
1 | 2 | 3 | 4 | 5 | 6 | 7 | 8 | 9 | 10 | 11 | 12 | 13
Раздел 1. Демонтажние работы в ТП-8869
1 | ТЕРм08-01-062-02 Приказ Минстроя России от 11.11.15 №800/пр Демонтаж | Трансформатор силовой, автотрансформатор или масляный реактор, масса: до 3 т ИНДЕКС К ПОЗИЦИИ: ТЕРм08-01-062-02 ОЗП=23,43; ЭМ=11,64; ЗПМ=23,43; МАТ=4,05 | 1 шт. | 2 | 23876.9 | 8559.94 | 15316.96 | 2215.95 | 47754 | 17120 | 30634 | 4432
2 | ТЕРм08-01-021-19 Приказ Минстроя России от 11.11.15 №800/пр Демонтаж | Мост шинный напряжением: 35 кВ, сечение до 400 мм2, количество проводов в фазе - 1 ИНДЕКС К ПОЗИЦИИ: ТЕРм08-01-021-19 ОЗП=23,43; ЭМ=7,94; ЗПМ=23,43; МАТ=16,01 | 1 пролет (3 фазы) | 2 | 23117.22 | 9498.41 | 13618.81 | 2605.85 | 46234 | 18997 | 27237 | 5212
3 | ТЕРм08-02-144-06 Приказ Минстроя России от 11.11.15 №800/пр Отключение | Присоединение к зажимам жил проводов или кабелей сечением: до 150 мм2 ИНДЕКС К ПОЗИЦИИ: ТЕРм08-02-144-06 ОЗП=23,43; МАТ=23,46 | 100 шт. | 0.06 | 6461.12 | 6461.12 |  |  | 388 | 388
РУ-10 кВ
4 | ТЕРм08-01-084-04 Приказ Минстроя России от 11.11.15 №800/пр | Камера сборных распределительных устройств: с выключателем нагрузки ИНДЕКС К ПОЗИЦИИ: ТЕРм08-01-084-04 ОЗП=23,43; ЭМ=11,62; ЗПМ=23,43; МАТ=8,41 | 1 шт. | 10 | 8097.48 | 6683.01 | 1414.47 | 168.01 | 80975 | 66830 | 14145 | 1680
5 | ТЕРм08-02-144-06 Приказ Минстроя России от 11.11.15 №800/пр Отключение | Присоединение к зажимам жил проводов или кабелей сечением: до 150 мм2 ИНДЕКС К ПОЗИЦИИ: ТЕРм08-02-144-06 ОЗП=23,43; МАТ=23,46 | 100 шт. | 0.3 | 6461.12 | 6461.12 |  |  | 1938 | 1938
РУ-0,4 кВ
6 | ТЕРм08-01-086-02 Приказ Минстроя России от 11.11.15 №800/пр | Шкаф КТП ввода: низковольтный ИНДЕКС К ПОЗИЦИИ: ТЕРм08-01-086-02 ОЗП=23,43; ЭМ=11,63; ЗПМ=23,43; МАТ=11,67 | 1 шкаф | 3 | 6139.61 | 3952.93 | 2186.68 | 290 | 18419 | 11859 | 6560 | 870
7 | ТЕРм08-02-144-06 Приказ Минстроя России от 11.11.15 №800/пр Отключение | Присоединение к зажимам жил проводов или кабелей сечением: до 150 мм2 ИНДЕКС К ПОЗИЦИИ: ТЕРм08-02-144-06 ОЗП=23,43; МАТ=23,46 | 100 шт. | 0.12 | 6461.12 | 6461.12 |  |  | 775 | 775
Итого по разделу 1 Демонтажние работы в ТП-8869 | [8 empty] | 369518
Раздел 2. Монтажные работы в ТП-8869
8 | ТЕРм08-01-062-02 Приказ Минстроя России от 11.11.15 №800/пр | Трансформатор силовой, автотрансформатор или масляный реактор, масса: до 3 т ИНДЕКС К ПОЗИЦИИ: ТЕРм08-01-062-02 ОЗП=23,43; ЭМ=11,64; ЗПМ=23,43; МАТ=4,05 | 1 шт. | 2 | 38955.43 | 12228.49 | 21881.36 | 3165.64 | 77911 | 24457 | 43763 | 6331
9 | ТЕРм08-01-084-04 Приказ Минстроя России от 11.11.15 №800/пр | Камера сборных распределительных устройств: с выключателем нагрузки ИНДЕКС К ПОЗИЦИИ: ТЕРм08-01-084-04 ОЗП=23,43; ЭМ=11,62; ЗПМ=23,43; МАТ=8,41 | 1 шт. | 10 | 11750.16 | 9547.16 | 2020.67 | 240.01 | 117502 | 95472 | 20207 | 2400
10 | ТЕРм08-01-086-02 Приказ Минстроя России от 11.11.15 №800/пр | Шкаф КТП ввода: низковольтный ИНДЕКС К ПОЗИЦИИ: ТЕРм08-01-086-02 ОЗП=23,43; ЭМ=11,63; ЗПМ=23,43; МАТ=11,67 | 1 шкаф | 6 | 8846.38 | 5647.04 | 3123.83 | 414.28 | 53078 | 33882 | 18743 | 2486
11 | ТЕРм08-01-068-02 Приказ Минстроя России от 11.11.15 №800/пр | Шина сборная - одна полоса в фазе, медная или алюминиевая сечением: до 500 мм2 ИНДЕКС К ПОЗИЦИИ: ТЕРм08-01-068-02 ОЗП=23,43; ЭМ=10,1; ЗПМ=23,43; МАТ=6,83 | 100 м | 0.8 | 34111.44 | 26203.91 | 6710.17 | 3429.71 | 27289 | 20963 | 5368 | 2744
12 | ТЕРм08-02-144-06 Приказ Минстроя России от 11.11.15 №800/пр | Присоединение к зажимам жил проводов или кабелей сечением: до 150 мм2 ИНДЕКС К ПОЗИЦИИ: ТЕРм08-02-144-06 ОЗП=23,43; МАТ=23,46 | 100 шт. | 0.48 | 9311.11 | 9230.17 |  |  | 4469 | 4430
13 | ТЕРм08-02-167-10 Приказ Минстроя России от 11.11.15 №800/пр | Муфта соединительная эпоксидная для 3-4-жильного кабеля напряжением: до 10 кВ, сечение жил до 240 мм2 ИНДЕКС К ПОЗИЦИИ: ТЕРм08-02-167-10 ОЗП=23,43; ЭМ=11,63; ЗПМ=23,43; МАТ=5,15 | 1 шт. | 2 | 5334.5 | 4550.14 | 45.9 | 5.34 | 10669 | 9100 | 92 | 11
14 | ТЕРм08-02-165-09 Приказ Минстроя России от 11.11.15 №800/пр | Муфта концевая эпоксидная для 3-жильного кабеля напряжением: до 10 кВ, сечение одной жилы до 240 мм2 ИНДЕКС К ПОЗИЦИИ: ТЕРм08-02-165-09 ОЗП=23,43; ЭМ=15,05; ЗПМ=23,43; МАТ=23,72 | 1 шт. | 4 | 22645.85 | 3380 | 19169.08 | 3858.42 | 90583 | 13520 | 76676 | 15434
15 | ТЕРм08-02-147-14 Приказ Минстроя России от 11.11.15 №800/пр | Кабель до 35 кВ по установленным конструкциям и лоткам с креплением по всей длине, масса 1 м кабеля: до 9 кг ИНДЕКС К ПОЗИЦИИ: ТЕРм08-02-147-14 ОЗП=23,43; ЭМ=5,81; ЗПМ=23,43; МАТ=7,65 | 100 м кабеля | 0.5 | 18763.16 | 15990.69 | 2357.23 | 109.05 | 9382 | 7995 | 1179 | 55
16 | ТЕРм08-03-572-03 Приказ Минстроя России от 11.11.15 №800/пр | Блок управления шкафного исполнения или распределительный пункт (шкаф), устанавливаемый: на стене, высота и ширина до 600х600 мм ИНДЕКС К ПОЗИЦИИ: ТЕРм08-03-572-03 ОЗП=23,43; ЭМ=9,34; ЗПМ=23,43; МАТ=8,47 | 1 шт. | 1 | 2571.68 | 971.29 | 630.75 | 54.52 | 2572 | 971 | 631 | 55
17 | ТЕРм08-02-147-01 Приказ Минстроя России от 11.11.15 №800/пр | Кабель до 35 кВ по установленным конструкциям и лоткам с креплением на поворотах и в конце трассы, масса 1 м кабеля: до 1 кг ИНДЕКС К ПОЗИЦИИ: ТЕРм08-02-147-01 ОЗП=23,43; ЭМ=8,07; ЗПМ=23,43; МАТ=6,03 | 100 м кабеля | 0.2 | 5244.33 | 3770.22 | 1215.91 | 109.05 | 1049 | 754 | 243 | 22
18 | ТЕРм08-02-152-04 Приказ Минстроя России от 11.11.15 №800/пр | Стойка сборных кабельных конструкций (без полок), масса: до 1,6 кг ИНДЕКС К ПОЗИЦИИ: ТЕРм08-02-152-04 ОЗП=23,43; ЭМ=6,16; ЗПМ=23,43; МАТ=6,24 | 100 шт. | 0.07 | 13566.83 | 9230.17 | 3969.56 | 5.34 | 950 | 646 | 278
19 | ТЕРм08-02-152-09 Приказ Минстроя России от 11.11.15 №800/пр | Полка кабельная, устанавливаемая на стойках, масса: до 0,9 кг ИНДЕКС К ПОЗИЦИИ: ТЕРм08-02-152-09 ОЗП=23,43; ЭМ=11,63; ЗПМ=23,43; МАТ=6,96 | 100 шт. | 0.1 | 852.55 | 796.49 | 45.9 | 5.34 | 85 | 80 | 5 | 1
Итого по разделу 2 Монтажные работы в ТП-8869 | [8 empty] | 717145
Раздел 3. Отделочные работы
20 | ТЕР46-04-001-04 Приказ Минстроя России от 11.11.15 №800/пр | Разборка: кирпичных стен ИНДЕКС К ПОЗИЦИИ: ТЕР46-04-001-04 ОЗП=23,43; ЭМ=9,32; ЗПМ=23,43 | 1 м3 | 2.17 | 4740.17 | 3083.32 | 1656.85 | 467.2 | 10286 | 6691 | 3595 | 1014
21 | ТЕР46-02-007-01 Приказ Минстроя России от 11.11.15 №800/пр | Кладка отдельных участков кирпичных стен и заделка проемов в кирпичных стенах при объеме кладки в одном месте: до 5 м3 ИНДЕКС К ПОЗИЦИИ: ТЕР46-02-007-01 ОЗП=23,43; ЭМ=3,58; МАТ=4,47 | 1 м3 | 0.04 | 8848.27 | 5044.06 | 30.63 |  | 354 | 202 | 1
22 | ТЕР13-06-004-01 Приказ Минстроя России от 11.11.15 №800/пр | Обеспыливание поверхности ИНДЕКС К ПОЗИЦИИ: ТЕР13-06-004-01 ОЗП=23,43; ЭМ=5,36 | 1 м2 обеспыливаемой поверхности | 45 | 38.51 | 35.82 | 2.69 |  | 1733 | 1612 | 121
23 | ТЕР11-01-014-01 Приказ Минстроя России от 11.11.15 №800/пр | Устройство полов бетонных толщиной : 100 мм ИНДЕКС К ПОЗИЦИИ: ТЕР11-01-014-01 ОЗП=23,43; ЭМ=12,19; ЗПМ=23,43; МАТ=3,3 | 100 м2 пола | 0.4507 | 50999.29 | 12309.74 | 7153.39 | 5160.6 | 22985 | 5548 | 3224 | 2326
24 | ТЕР15-04-002-02 Приказ Минстроя России от 11.11.15 №800/пр | Известковая окраска водными составами внутри помещений: по кирпичу и бетону ИНДЕКС К ПОЗИЦИИ: ТЕР15-04-002-02 ОЗП=23,43; ЭМ=11,55; ЗПМ=23,43; МАТ=6,98 | 100 м2 окрашиваемой поверхности | 2.823 | 1910.48 | 1682.78 | 51.39 | 5.34 | 5393 | 4750 | 145 | 15
25 | ТЕРм08-01-087-01 Приказ Минстроя России от 11.11.15 №800/пр | Ограждение сетчатое ИНДЕКС К ПОЗИЦИИ: ТЕРм08-01-087-01 ОЗП=23,43; ЭМ=9,2; ЗПМ=23,43; МАТ=6,38 | 1 м2 | 13.75 | 1951.29 | 970.75 | 290.29 | 21.91 | 26830 | 13348 | 3991 | 301
26 | ТЕРм08-01-087-03 Приказ Минстроя России от 11.11.15 №800/пр | Металлические конструкции ИНДЕКС К ПОЗИЦИИ: ТЕРм08-01-087-03 ОЗП=23,43; ЭМ=9,18; ЗПМ=23,43; МАТ=8,41 | 1 т | 0.5 | 103321.99 | 25269.51 | 11356.98 | 949.9 | 51661 | 12635 | 5678 | 475
27 | ТЕР09-04-013-01 Приказ Минстроя России от 11.11.15 №800/пр | Установка противопожарных дверей: однопольных глухих ИНДЕКС К ПОЗИЦИИ: ТЕР09-04-013-01 ОЗП=23,43; ЭМ=6,56; МАТ=6,06 | 1 м2 проема | 1.89 | 1571.17 | 892.71 | 226.75 |  | 2970 | 1687 | 429
Итого по разделу 3 Отделочные работы | [8 empty] | 193583
Раздел 4. Материалы
28 | Прайс-лист | Кабель АПВПу-10 3х95/25 | м | 50 | 864.61 |  |  |  | 43231
29 | Прайс-лист | Дверь противопожарная металлическая: однопольная ДПМ-01/30, размером 900х2100 мм | шт | 1 | 14192.09 |  |  |  | 14192
30 | Прайс-лист | Шина Al- 120х10 | м | 80 | 735.3 |  |  |  | 58824
31 | Прайс-лист | Металлический уголок 50х5 мм | м | 80 | 178.18 |  |  |  | 14254
32 | Прайс-лист | Стяжка для пола "Геркулес" GF-17 М-200 25 кг | шт | 180 | 135.45 |  |  |  | 24381
33 | Прайс-лист | Сетка ограждения (рабица) 1,5х10 м | шт | 2 | 1081.81 |  |  |  | 2164
34 | Прайс-лист | Известь комовая 10 кг | шт | 7 | 162.72 |  |  |  | 1139
35 | Прайс лист | Муфта концевые термоусаживаемые 3 КВ(Н)Тп 10 (150-240) | шт | 4 | 1997.4 |  |  |  | 7990
36 | Прайс лист | Муфта соединительная термоусаживаемые 3 СТп 10 (150-240) | шт | 2 | 4197.24 |  |  |  | 8394
37 | Прайс-лист | Стойка кабельная К1152ц УТ 2,5 800мм | шт | 2 | 123.36 |  |  |  | 247
38 | Прайс-лист | Стойка кабельная К1150ц УТ 2,5 400 мм | шт | 5 | 56.85 |  |  |  | 284
39 | Прайс-лист | Полка кабельная К1163 У3 445мм | шт | 10 | 66.51 |  |  |  | 665
40 | Прайс-лист | Кабель ВВГнг 5х4 | м | 20 | 121.82 |  |  |  | 2436
Итого по разделу 4 Материалы | [8 empty] | 178201
ИТОГИ ПО СМЕТЕ:
Итоги по смете:
Итого Строительные работы | [8 empty] | 95886
Итого Монтажные работы | [8 empty] | 1362560
Итого | [8 empty] | 1458446
НДС 18% | [8 empty] | 262520.28
ВСЕГО по смете | [8 empty] | 1720966.28
Составил: ___________________________ Самойленко Н.В.
(должность, подпись, расшифровка)
Проверил: ___________________________ Заславская К.В.
(должность, подпись, расшифровка)